## 炽橙CZY3D几何内核技术参数
序号 | 一级功能域 | 二级功能模块 | 功能点名称 | 技术参数与功能要求 | 是否必须 | 备注
1 | 基础几何能力 | 几何对象模块 | 基础几何元素定义 | 支持点、向量、单位向量、轴向量、坐标系、矩阵、AABB包围盒；提供Set/Get、变换接口 | ★必须 | 底层基础能力，支撑全内核计算
2 |  | 几何对象模块 | 二维曲线支持 | 含直线、圆、椭圆、样条、有界曲线；支持参数、切向、投影、周期性判断 | ★必须 | 草图与截面构建核心
3 |  | 几何对象模块 | 三维曲线支持 | 含直线、圆、椭圆、样条、有界曲线；支持参数、切向、投影、周期性判断 | ★必须 | 空间曲线造型基础
4 |  | 几何对象模块 | 三维曲面支持 | 含平面、柱面、锥面、球面、旋转面、拉伸面、样条曲面、有界曲面；支持参数、法向、UV周期判断 | ★必须 | 曲面建模核心能力
5 | 拓扑建模能力 | 拓扑对象模块 | 基础拓扑元素 | 支持顶点、边、半边、环、面、壳、体、组合；符合B-Rep边界表示规范 | ★必须 | 三维实体拓扑表达基础
6 |  | 拓扑对象模块 | 拓扑关联维护 | 顶点/边/面/壳/体关联关系完整；支持拓扑一致性校验 | ★必须 | 保证模型拓扑合法性
7 | 几何计算能力 | 几何计算模块 | 曲线/曲面求交 | 支持二维曲线-曲线、三维曲线-曲线、曲线-曲面、曲面-曲面求交；数值迭代容差可配置 | ★必须 | 干涉、剖切、装配分析基础
8 |  | 几何计算模块 | 投影运算 | 支持三维曲线/曲面向平面投影；返回投影元素及参数信息 | ★必须 | 二维出图、投影分析必备
9 |  | 几何计算模块 | 曲线偏移 | 支持二维/三维平面曲线偏移；含等距、不等距偏移，基于直骨架算法 | 必须 | 轮廓偏移、焊缝/倒角预处理
10 |  | 几何计算模块 | 曲线/曲面离散 | 支持参数均匀、弦高比离散；曲面离散生成三角面片；离散精度可配置 | ★必须 | 网格生成、渲染、仿真前处理
11 |  | 几何计算模块 | 几何量计算 | 支持闭合实体体积、曲面面积、包围盒计算；自研积分器保证精度≤1e-6m | ★必须 | 工程算量、质量评估必备
12 | 高级建模能力 | 高级建模模块 | 基本几何体生成 | 支持长方体、圆柱、圆锥、球体、圆环体一键生成；参数化精确建模 | ★必须 | 基础零件快速构建
13 |  | 高级建模模块 | 拉伸/旋转/扫掠/放样 | 支持轮廓拉伸、绕轴旋转、路径扫掠、多轮廓放样；参数可控、拓扑完整 | ★必须 | 复杂实体主流建模方式
14 |  | 高级建模模块 | 圆角/倒角运算 | 支持边圆角、变半径圆角；自动处理拓扑过渡，无破面 | ★必须 | 制造工艺适配必备
15 |  | 高级建模模块 | 布尔运算 | 支持实体交/并/差；处理非流形拓扑，运算鲁棒性强 | ★必须 | 零件组合、腔体加工必备
16 |  | 高级建模模块 | 抽壳/薄壁生成 | 支持实体抽壳、等厚/变厚薄壁；保留外轮廓、拓扑封闭 | 必须 | 壳体零件快速设计
17 |  | 高级建模模块 | 直接建模（面推拉） | 支持无特征历史面推拉、局部形状修改；实时更新拓扑，响应≤0.3s | 应当 | 快速迭代、逆向编辑优化
18 | 数据转换能力 | 数据转换模块 | STEP格式导入导出 | 支持AP203/AP214/AP242；保留实体/曲面/装配层级/材质；兼容主流工业CAD | ★必须 | 工业标准数据互通核心
19 |  | 数据转换模块 | STL格式导入导出 | 支持三角网格读写；网格密度可调、法向可输出；适配3D打印/渲染/仿真 | ★必须 | 网格数据交互必备
20 |  | 数据转换模块 | 自定义轻量化格式 | 自研序列化格式（二进制/ASCII）；数据量减少≥70%；支持几何/拓扑完整序列化 | 必须 | 云端/端侧高效传输
21 | 模型修复能力 | 模型修复模块 | 模型合法性检查 | 检测几何不连续、法向异常、裂缝孔洞、拓扑非法；自动标记问题位置 | ★必须 | 保证模型可计算、可制造
22 |  | 模型修复模块 | 几何修复 | 重构破损曲线/曲面、填补裂缝、平滑降噪、修复法向；精度≤1e-5m | ★必须 | 解决几何缺陷、提升模型质量
23 |  | 模型修复模块 | 拓扑修复 | 修正边面关联、合并重复顶点/边、统一环向；修复后拓扑100%合法 | ★必须 | 保障布尔/偏移等运算稳定
24 | 开放集成能力 | 开放接口模块 | 跨平台动态库 | 支持Windows/Linux/macOS；提供C++ API、C#/Unity封装；支持隐式/显式加载 | ★必须 | 适配MR端/服务端跨平台部署
25 |  | 开放接口模块 | 二次开发接口 | 提供几何/拓扑/计算/建模/转换全功能API；模块化调用、错误码可追溯 | ★必须 | 支撑上层MR应用定制开发